## SwAD
[DocumentID]:SWE.2_SwAD
SWE.2 소프트웨어 아키텍쳐 설계
프로젝트 명 | StudyTemplate
작성자 | Admin
작성일 | 2022-08-08
작업ID | 추적 대상 | 추적 | 분류 | 작업명 | 내용 | 유효한 워크 티켓 | 상태 | ASIL | SW Component | Dev. Type | 참조모드
SwRS
LX7-MDPS-SWE-AD-001 | O | LX7-MDPS-SWE-RS-001 | 인터페이스 | Control steering Power | Which check steering power and control power to terrain and driver's torque | O | - | - | - | Author | -
LX7-MDPS-SWE-AD-002 | O | LX7-MDPS-SWE-RS-002 | 인터페이스 | Control steering angle | Which control steering angle the matches the curvature of the road. | X | - | - | - | Author | -
LX7-MDPS-SWE-AD-003 | O | LX7-MDPS-SWE-RS-002 | 인터페이스 | Calculate proper angle | Which detect a terrain or an environment and then find propper angle for it | O | - | - | - | - | -
- | X | - | 표제 | - | Detacting a terrain | X | - | - | - | Author | -
- | X | - | 일반 정보 | - | Kind of terrains | O | - | - | - | - | -
- | X | - | 인터페이스 | - | Definition of an interface to control steering | O | - | - | - | - | -
- | X | - | 상호 작용 | - | Interaction between modules. | X | - | - | - | - | -
LX7-MDPS-SWE-AD-004 | O | LX7-MDPS-SWE-RS-004 | 인터페이스 | Proportional control | Which control proportional to the difference between the target value and the current position is possible. | O | - | - | - | - | -
LX7-MDPS-SWE-AD-005 | O | LX7-MDPS-SWE-RS-005 | 인터페이스 | Control windshield-mounted camera | a windshield-mounted camera to recognize lane-markings on the road and activates at speeds above 60 km/h. | O | - | - | - | - | -
- | X | - | 표제 | - | What is the windshield-mounted camera | X | - | - | - | Author | -
LX7-MDPS-SWE-AD-006 | O | LX7-MDPS-SWE-RS-006 | 인터페이스 | Recognize Assistance Zone | Which recognize assistance zone in Lane | X | - | - | - | - | -

## SwAD (예제)
SWE.2 소프트웨어 아키텍쳐 설계
프로젝트 명 | CN5_TNR_GLB_TPU
작성자 | GIL-DONG HONG
작성일 | 2022.01.11
작업ID | 추적 대상 | 추적 | 분류 | 작업명 | 내용 | 유효한 워크 티켓 | 상태 | ASIL | SW Component | Dev. Type | 참조모드
SwRS
LX7-MDPS-SWE-AD-001 | O | LX7-MDPS-SWE-RS-001 | 인터페이스 | Control steering Power | Which check steering power and control power to terrain and driver's torque | O | - | - | - | Author | -
LX7-MDPS-SWE-AD-002 | O | LX7-MDPS-SWE-RS-002 | 인터페이스 | Control steering angle | Which control steering angle the matches the curvature of the road. | X | - | - | - | Author | -
LX7-MDPS-SWE-AD-003 | O | LX7-MDPS-SWE-RS-002 | 인터페이스 | Calculate proper angle | Which detect a terrain or an environment and then find propper angle for it | O | - | - | - | - | -
- | X | - | 표제 | - | Detacting a terrain | X | - | - | - | Author | -
- | X | - | 일반 정보 | - | Kind of terrains | O | - | - | - | - | -
- | X | - | 인터페이스 | - | Definition of an interface to control steering | O | - | - | - | - | -
- | X | - | 상호 작용 | - | Interaction between modules. | X | - | - | - | - | -
LX7-MDPS-SWE-AD-004 | O | LX7-MDPS-SWE-RS-004 | 인터페이스 | Proportional control | Which control proportional to the difference between the target value and the current position is possible. | O | - | - | - | - | -
LX7-MDPS-SWE-AD-005 | O | LX7-MDPS-SWE-RS-005 | 인터페이스 | Control windshield-mounted camera | a windshield-mounted camera to recognize lane-markings on the road and activates at speeds above 60 km/h. | O | - | - | - | - | -
- | X | - | 표제 | - | What is the windshield-mounted camera | X | - | - | - | Author | -
LX7-MDPS-SWE-AD-006 | O | LX7-MDPS-SWE-RS-006 | 인터페이스 | Recognize Assistance Zone | Which recognize assistance zone in Lane | X | - | - | - | - | -

## ※ 문서 작성 가이드 ※
설계 문서 작성 가이드
작업ID 작성
1. [작업ID] 양식 - [작업ID] 양식은 사용자 편의대로 만들 수 있습니다. 예제) SURE-SYSTEM-REQ-001
2. [작업ID]와 추적관계 - ASPICE는 각 항목의 일관성을 보장해야 합니다. - 추적.일관성을 위해서 각 항목에 [작업ID]가 부여되어야하며, 관련된 추적관계의 항목을 일관성있게 [추적]란에 기술하여야 합니다. - [추적]란은 현재 문서와 연관된 문서의 작업ID를 입력할 수 있는 항목으로 구성됩니다.
3. 추적 대상 - 추적 대상은 추적 대상 란에 "O"로 표기된 열의 타 프로세스의 [작업ID]에 대하여 추적됩니다.
분류 및 작업명
1. [분류] 및 [작업명]은 자사 동적테스트도구인 Conroller Tester(이하 CT)와 연동되는 정보입니다.
2. [분류]가 "인터페이스" 일 경우 작업명은 CT의 테스트케이스 명으로 연동됩니다.
* 필수 입력항목은 아닙니다.
작성 시 주의 사항
* [작업ID]는 중복으로 여러 번 기입할 수 없습니다. ( [작업ID 양식] 참고 )
* [작업ID], [추적 대상], [추적] 각 컬럼에서 셀 병합을 수행할 경우 추적이 불가능하거나, 잘못된 결과를 출력할 수 있습니다.
* [작업ID], [추적 대상], [추적] 컬럼 외에 다른 컬럼 추가/삭제/편집이 가능합니다.
* [SwAD] 시트 상단의 "DocumentID"를 제거하면 추적이 불가능하며, 추적이 필요한 테스트케이스는 반드시 "DocumentID"가 있는 시트에 작성해야합니다.
* (잘못된 사용 예) [작업ID]나, [추적 대상], [추적] 항목이 병합 될 경우 추적이 되지 않거나, 정확하지 않을 수 있습니다.
※ Controller Tester 연동 항목
※ (잘못된 사용 예제) 동일한 추적 대상, 추적 ID를 사용하는 항목을 병합

## ※ 표준 가이드 ※
SWE.2 소프트웨어 아키텍처 설계
프로세스 성과 | 3) 각 소프트웨어 앨리먼트의 인터페이스가 정의된다. 4) 필요하다면, 고객과 공급업체 간 합의 사항에 대한 변경이 협상되고, 합의서가 문서화 한다.
기본사례 | SWE.2.BP3: 소프트웨어 앨리먼트의 인터페이스를 정의한다. 각 소프트웨어 앨리먼트의 인터페이스를 식별하고, 개발하고, 문서화한다. [성과 3]
SWE.2.BP4: 동적 행태를 서술한다. 시스템에 요구되는 동적 행태를 만족하기 위한 소프트웨어 앨리먼트의 타이밍과 동적 상호작용을 평가하고 문서화한다. [성과 4] 비고 2: 동적 행태는 운영 모드(예, 시작, 중단, 정상 모드, 캘리브레이션, 진단 등), 프로세스, 프로세스 상호 통신, 태스크, 스레드, 타임 슬라이스, 인터럽트 등에 의해 결정된다. 비고 3: 동적 행태를 평가하는 동안 대상 플랫폼과 대상 플랫폼에서의 잠재적 부하가 고려되어야 한다.
SWE.2.BP5: 자원 소모 목표를 정의한다. 적절한 계층적 수준에서 소프트웨어 아키텍처 설계의 관련 모든 앨리먼트를 위한 자원 소모 목표를 결정하고 문서화한다. [성과 4] 비고 4: 자원 소모는 일반적으로 메모리(ROM 이나, RAM 이나, 외부/내부 EEPROM 이나 데이터 플래시), CPU 부하 등과 같은 자원을 위해 결정된다.
작업 산출물 특징
WP ID | WP 이름 | WP 특징
04-04 | 소프트웨어 아키텍처 설계서 | • 전체 소프트웨어 구조를 서술한다. • 작업 구조를 포함하는 운영 시스템을 서술한다. • 작업/프로세스 간의 통신을 식별한다. • 요구되는 소프트웨어 앨리먼트를 식별한다. • 자체 개발 코드와 공급받은 코드를 식별한다. • 소프트웨어 앨리먼트 간의 관계와 의존성을 식별한다. • 데이터(예, 적용 파라미터나 변수) 저장 위치와 데이터 손상을 방지하는 수단(예, 체크섬, 중복설계)을 식별한다. • 다른 모델 시리즈나 형상에 대한 변종이 어떻게 파생되었는지 서술한다. • 소프트웨어의 동적 형태(시작, 종료, 소프트웨어 업데이트, 오류 취급, 복구 등)를 서술한다. • 어떤 데이터가 영구적이고 이때 어떤 조건이 있는지 서술한다. • 고려 대상은 다음과 같다. - 요구되는 소프트웨어 성능 특성 - 요구되는 소프트웨어 인터페이스 - 요구되는 보안 특성 - 데이터베이스 설계 요구사항
17-08 | 인터페이스 요구사항 명세서 | • 두 제품 간이나, 프로세스 간이나, 프로세스 작업 간의 관계를 정의 • 두 개의 공통점에 대한 기준과 형식을 정의 • 주요 타이밍 의존성이나 연속적인 순서에 대한 정의 • 각각의 시스템 컴포넌트의 물리적 인터페이스에 대한 설명 - BUS 인터페이스(CAN, MOST, LIN, Flexray 등) - 송수신기(유형, 제조업체 등) - 아날로그 인터페이스 - 디지털 인터페이스(PWM, I/O) - 부가적인 인터페이스(IEEE, ISO, 블루투스, USB 등) • 아래 항목의 관점에서 소프트웨어 컴포넌트와 기타 소프트웨어 아이템의 소프트웨어 인터페이스를 식별 - 프로세스 간 통신 체계 - BUS 통신 체계